## Sheet1
南昌工学院共青校区游泳馆配套设备采购项目清单
序号 | 产品名称 | 品牌 | 规格型号 | 单位 | 数量 | 单价 | 总价 | 参考图片
1 | 泳池垫层（8条泳道） |  | 1.泳客在游泳或戏水过程中皮肤必然要与池水接触，因此垫层材料为原生料加工而成的。我公司提供的游泳池垫层符合《游泳池拆装式垫层》（GB/T28939-2012）国家标准的相关要求。 2.垫层材质：PVC-U； 3.面板规格：5000mm*242mm*30mm,面板两侧设计有卡接槽道，便于与框架紧固连接；采用双面防滑纹设计，不分正反，双面可用，寿命更长。框架规格：横梁为60*60mm方管，拉筋为60*25mm扁管。 4.垫层面板与横梁使用专用卡件连接，保证板面不移位、不晃动，使板面间隙保持统一≤10mm。横梁与立柱使用专用十字固定件连接，确保整体结构稳固。 5.立柱纵向间距≤900mm，横向间距≤1250mm。垫层表面在同一方向的间隙≤10mm，与池壁的缝隙≤50mm。 6.不破坏泳池结构，可以带水安装与拆卸，清洗时无需拆除支架，只需打开面板，操作方便。 7.垫层保证面板的稳定性，使其不易松动、移位、脱落，清洗垫层时可以不需拆除支架，只需把面板打开，方便操作； 8.垫层面板集成抗磨损黑色泳道线与T字标识，必须使用同材质原生黑色料拼接工艺，杜绝使用油墨或染色，保证标识永久清晰。 比赛池满铺：泳池面积1315.24㎡，10条泳道其中8条垫到水深1.3米（每条泳道2.5米*8+0.6米边道），2条垫到水深1.7米（每条泳道2.5米*8+0.6米边道） | ㎡ | 1030
2 | 泳池垫层（2条泳道） |  |  | ㎡ | 280
3 | 安全护栏 |  | 比赛池分隔深浅泳道 长50米×高2.4米（按最深尺寸算；安装完成后高出水面20cm;含304不锈钢固定包角） 1、安全护栏管材：直径≥38mm，材质：PVC-U； 2、安全护栏圆管应采用专用连接件固定于护栏框架上，不得在护栏拉筋上开孔，影响安全护栏的稳固性。 3、安全护栏立柱：≥60mm*60mm异形方管，材质：PVC-U； 4、安全护栏圆管间隔≤120mm，设计符合国家相关安全标准要求 5、护栏连接件：高强度ABS工程塑料连接件 6、包角：两端安装不锈钢包角 | ㎡ | 130
4 | 救生椅 |  | PE聚乙烯材质救生椅总高度1.9米：救生员观望椅或瞭望椅 | 个 | 6
5 | 救生圈 |  | 救生圈：通常由高密度聚乙烯和泡沫塑料或其他比重较小的轻型材料制成，外面包上塑料等。耐高低温，无皱缩、破裂、膨胀、分解。颜色一般为橘黄色，鲜明显眼，还有四块反光布，有四个孔用于穿过绳子，便于岸上救生。能在淡水中支承不少于14.5kg的铁块达24小时之久。规格：外径710mm，内径：440mm | 个 | 6
6 | 救生杆 救生勾 |  | 救生杆由救生勾和伸缩杆组合而成，主要是在游泳池有人溺水时，救生员在岸边可以使用救生勾较快的在岸上将溺水者勾到池边进行救助。规格：8m | 套 | 6
7 | 救生浮漂 |  | 软壳 | 个 | 6
8 | 救生绳 |  | 8mm配手环 | 条 | 6
9 | 救生担架 |  | 游泳池救生担架，采用牛津布面料+铝合金材料。承重约120kg，尺寸：2110*510*180mm。 | 个 | 2
10 | 救生板 |  | 急救板：又名救生板或救生架，一般采用高强度PE材料一次成形制成，承重小于或等于159kg。并且配有头部固定器、颈托和绷带保护颈椎。规格：1850*460*65mm | 个 | 2
11 | 救生颈托 |  | 塑料 | 个 | 2
12 | 救生头部 固定器 |  | 塑料 | 个 | 2
13 | 泳池医护急救箱 |  | 配药品 | 套 | 2
14 | 医用 氧气袋 |  | 配套 | 个 | 4
15 | 男/女 强制淋浴 |  | 定制304不锈钢长2000*宽250mm*厚50mm米；可手动控制/感应自动控制（注：强制淋浴池为独立池；和浸脚池是分开的；安装时需提供独立电源、冷/热水源及装修吊顶配合） | 套 | 2
16 | 更衣柜 |  | 门板需由ABS 塑料制成柜体需采用高强度 HIPS 工程塑料制成、单门尺寸（高*宽*深）620×382×500；三层高三列宽为一组 拉手、层板、储物盒、门牌号、电子手牌感应开关门、 毛巾杆、 男女更衣室各25组 | 组 | 50
17 | 更衣凳 |  | 凳面PVC材质，凳脚ABS材质 规格：1800*400*450mm 可根据客户喜好任意搭配颜色，三条组装 凳面与蹬腿用滑块固定，安装简单，两侧圆弧边设计，预防磕碰，结构稳固可靠，外形美观大方，安全结实耐用，颜色可定制。 男女更衣室各6条 | 条 | 12
18 | 泳池自测水质公示屏 |  | LED显示屏宽900mm*高700mm;显示水温、PH、泳池余氯、浸脚池余氯（可定制游泳馆名称） | 套 | 1
19 | 50m泳池泳道线 |  | 规格型号: 六棱型 15cm*长50m标准比赛型（共9条；条/50m；含收紧器）。说明安装误差不能超过2cm方便后期比赛时安装计时触摸板。 图示预埋件已做好 | 米 | 450
20 | 25m泳池泳道线 |  | 规格型号: 六棱型 15cm*长25m标准比赛型（共5条；条/25m；含收紧器）。图示预埋件已做好 | 米 | 125
21 | 泳池标识牌 |  | 深水区、浅水区、禁止跳水、50米比赛池、25米训练池、戏水放松池等 材质：亚克力定做 | 套 | 1 |  |  | 定做
22 | 总计（元） | [6 empty] | 含：运输搬运费、安装费、配套安装辅材、增值税专用发票（税率13％）。