## 电机与电力拖动实验室建设项目
电机与电力拖动实验室建设项目
序号 | 仪器设备名称 | 型号及参数 | 响应型号及参数 | 备注
1 | 电机与电气技术实验装置 | 一、产品需求 1、输入电源：三相四线380V±5%，50Hz，上限电流不超过16A； 2、外形尺寸：≥1.5m*0.75m*1.55m（长×宽×高）。 二、技术参数需求 2、电源控制部分：需采用模块化设计，可以脱离实验台单独使用，交流与直流电源输入输出强弱电需分离。 3、设备配套测量仪表:直流数字电压、毫安、安培表（2件）；智能化交流电流表（3只表）；智能化交流电压表（3只表）；单三相智能功率、功率因数表（3只表）。 4、实验挂件部分需求：需提供满足全部实验内容配套挂箱。 5、电机导轨及电机 5.1、电机导轨：电机导轨底板需为精密铝材尺寸不小于长860*宽240；T型槽一次成型，导轨两侧加装金属提手；电机支架与测功机支架为精加工铝件。 5.2、转速表：具有 0~±10V 模拟量信号输出功能。 5.3、配套校正直流测功机、直流并励电动机、三相鼠笼式异步电动机、三相线绕式异步电动机、三相交流同步电动机配套电机及参数需符合实验需求装。 5.4、需配置专用电阻（分0Ω、2Ω、5Ω、15Ω），带指针表显示功能。 6、拓展教学实验单元，便于学生后期学习拓展科研及老师对产品进行教学演示功能，配置拓展学习研究模块：运动控制系统；互联网+虚实结合电机实验组件；带显示屏的CPU模块。 三、教学配套资源需求 1、需提供可完成硬件所做的电机控制实验的 MATLAB 仿真，每个实验的操作视频，方便随时下载。 2、需提供数字化教材：采用公有云平台的管理形式。 3、电机与电气线上仿真实验室 仿真内容： （1）电机及电气虚拟仿真实验配套主要设备模型：电力及电机拖动实验装置，配套电阻模块、配套电源模块、配套仪表挂件、变压器模块等。 （2）基础实验功能模块需求：实训台仿真每个实验都包括实验目的、原理图、元器件、电路搭建、实验报告、分数、帮助等不少于七个模块。 （3）仿真实验室需完成实验内容：供应商需承诺后期可根据教学需求免费升级 （1）单相变压器空载、负载、短路实验；（2）三相变压器空载、负载、短路实验；（3）直流他励电动机回馈制动、反接制动、能耗制动实验；（4）直流并励电动机机械特性、调速、能耗制动实验；（5）他励直流发电机空载特性、外特性、调整特性实验；（6）并励发电机自励、外特性实验；（7）三相鼠笼异步电动机空载、短路、负载、能耗制动、空载损耗实验；需提供详细可完成实验内容截图。 四、设备需完成实验内容 1、直流电机实验 （1）认识实验 （2）并励直流电动机 （3）直流他励电动机四象限机械特性 2、变压器实验 （1）单相变压器实验 （2）三相芯式变压器实验 （3）三相变压器的连接组和不对称短路 （4）三相变压器的并联运行 3、异步电机实验 （1）三相鼠笼异步电动机的工作特性 （2）三相异步电动机的起动与调速 （3）异步电动机的M-S曲线的测绘 （4）三相异步电机在各种运行状态下的机械特性 4、同步电机实验 （1）三相同步发电机的运行特性 （2）三相同步发电机的并网运行 （3）三相同步发电机参数的测定 5、仿真实验室学习
7 | 文化建设 | 1.实验室整体文化氛围建设、实验室内部文化建设

## 电力电子实验室建设项目
电力电子实验室建设项目
序号 | 仪器设备名称 | 型号及参数 | 响应型号及参数 | 备注
1 | 新型电力电子实验装置 | 一、产品需求 1、本实验装置集电源模块、电力电子控制实验配套模块于一体。 2、输入电源：三相四线380V±5%，50Hz，上限电流不超过16A。 3、外形尺寸：≥1.5m*0.75m*1.55m（长×宽×高） 4、电源控制部分：需提供交流电源模块、隔离变压器模块、直流电源模块，三者需采用模块化设计，可以脱离实验台单独使用，必须可以与“电机与电气技术实验装置”电源模块相互替换。 5、设备配套测量仪表：提供直流数字电压表1只，直流数字电流表2只，智能化交流电流表2只，智能化交流电压表1只；仪表需采用工业级柜装48mm*96mm，便于更换。 6、实验挂件部分：满足全部实验内容配套挂箱。 7、单、双极性SPWM逆变电路：需由驱动电路、主电路两部分组成，驱动电路需由单片机程序生成SPWM波，分为单极性、双极性两种驱动方式，面板预留程序下载口、波形测试点，源程序开放供学生参考及修改。主电路由4个独立IGBT管组成，需自主连线接入驱动电路。主电路供电DC24V（挂件预留DC24V电源输出），电压电流闭环反馈，频率+、频率-、幅值+、幅值-等按键来控制输出电压的变化。 8、设备需完成实验内容 1）电力电子技术部分 （1）单结晶体管触发电路； （2）锯齿波同步移相触发电路实验； （3）西门子TCA785集成触发电路实验； （4）三相数字晶闸管触发电路实验（TC787）； （5）单相半波可控整流电路实验； （6）单相桥式半控整流电路实验； （7）单相桥式全控整流及有源逆变电路实验； （8）三相半波可控整流电路实验； （9）三相桥式半控整流电路实验； （10）三相半波有源逆变电路实验； （11）三相桥式全控整流及有源逆变电路实验； （12）单、双极性SPWM逆变电路实验。 2）典型电力电子器件线路实验 （1）降压斩波电路；（2）升压斩波电路；（3）升降压斩波电路；（4）Cuｋ斩波电路；（5）Sepic斩波电路；（6）Zeta斩波电路(IGBT) 3）虚拟仿真实验。 （1）电力电子虚拟仿真实验配套主要设备模型：电力电子实验装置，配套晶闸管挂件、配套电源模块、配套仪表挂件等。 （2）基础实验功能模块需求：实训台仿真每个实验都包括实验目的、原理图、元器件、电路搭建、实验报告、分数、帮助等不少于七个模块。 （3）需与硬件平台1:1建模，采用网页端线上形式仿真，无需安装任何软件，账号密码登陆即可进行仿真学习。 （4）具备工业电气一站式设计功能：可以支持工程管理与团队协作、电器库的构建与应用、电气图绘制功能、BOM清单的生成与管理功能、实验设备3D在线装配功能、仿真模拟运行功能、电气系统及机械系统联动功能、交易商城的集成服务（一站式采购）功能。 4）仿真实验室需完成实验内容： （1）晶闸管直流调速系统主要单元的调速；（2）三相半波有源逆变电路实验；（3）三相半波可控整流电路实验；（4）单相交流调压电路实验；（5）直流斩波电路的性能研究；（6）双闭环三相异步电机调压调速实验；（7）双闭环不可逆直流调速系统实验；（8）单闭环不可逆直流调速系统实验；（9）转速单闭环不可逆直流调速系统实验；（10）三相桥式全控整流及有源逆变电路实验；（11）单相桥式全控整流电路实验；
2 | 自动控制·计算机控制原理实验平台 | 一、产品需求 1、实验平台需采用PVC工程塑料一次成型，采用工业标准电源线220V直接供电，默认上电自启动；同时额外预留24V供电接口以作备用，平台预留扩展以太网、485、USB等多种通讯接口，2种电源供电接口及通讯接口位置均布置在实验箱侧面。 2、实验箱正上方需提供以下配套接口： （1）需提供固定±5V、±12V、＋3.3V、常用固定电源输出； （2）需提供2路8位逻辑电平输出及对应逻辑电平指示； 3、平台尺寸≤长350mm×宽260mm×高60mm，可以同时放下4种实验模块，采用磁吸式结构，便于更换实验小板。 4、自动控制模块：需采用模块化设计，阶跃信号发生器单元输出幅度0～±10V可调；由运放、电容、电阻、电位器和一些自由布线区等组成通用运放单元，可以模拟各种受控对象的数学模型；由6个运放模拟单元、2个非线性单元、电源单元和阶跃信号单元等单元组成。运放模拟单元采用运算放大器和阻容元件构成，通过导线连接构成各种阶次的模拟环节控制系统。 （1）运放模拟单元：6个通用单元、4路反相器. （2）非线性环节单元：1个由运放、稳压二极管、电阻、电位器组成的的线性单元和1个由二极管、电位器组成的非线性单元。 （3）电源单元：±5V、±12V、0V提供实验工作电源。 （4）信号源单元：1路-10V-+10V的直流信号，并可当作阶跃信号。 5、计算机原理实验模块：需提供温度实物模型、直流电机实物模型、步进电机实物模型 6、配套基于LABVIEW虚拟仪器开发实验软件。 7、数据采集卡：需完成labview界面控制，具 8路差分信号（或16路单端信号）、2路模拟信号输出、6路数字信号输入/输出、1路PWM输入、1路计数器及2路PWM输出；操作系统支持winXP/Vista/Win7/Win8/Win10，可匹配labview、labwindows/CVI、VB.net、C#、delphi、matlab、Vc,QT,Python控制； 8、自控 计控线上仿真实验室：仿真软件需具备三维虚拟实验室环境，与实际自动控制实验模块、计算机控制实验模块1:1仿真，可以自由漫游观察，在有网络的教室等环境均可登录即可选择相应设备进行实验，电脑及平板等均可登录学习；学生可通过线上实验室进行设备仿真学习及实验视频预习等，同时配套线上管理软件，包括：成绩管理系统、预约管理系统、数据分析系统、设备管理系统等基本功能，可根据线上电路实验情况以及自控计控实验数据采集进行实验数据统计及分析 （1）仿真软件具备以下功能：实验说明、实验目的、实验原理、设备选择、实验连线、设备仿真、实验报告、实验成绩、学生学号注册等功能。 二、设备需完成实验项目 1、自控原理实验 （1）典型环节的电路模拟； （2）二阶系统的瞬态响应； （3）线性系统稳态误差的研究； （4）典型环节或系统频率特性的测量； （5）线性定常系统的串联校正； （6）典型非线性环节的静态特性； （7）非线性系统的相平面分析法； （8）非线性系统的描述函数法； （9）系统能控性与能观性分析； （10）采样控制系统的分析。 2、计算机控制技术实验 （1）A/D与D/A转换； （2）数字滤波器； （3）D(S)离散化方法的研究； （4）数字PID控制算法的研究； （5）串级控制算法的研究； （6）最少拍控制算法的研究； （7）线性离散系统的全状态反馈控制； （8）直流电机闭环调速控制（实物）； （9）温度闭环PID控制（实物）； （10）步进电机控制（实物）。 3、虚拟仿真实验
3 | 数字示波器 | 一、技术参数需求 1、100MHz带宽，双通道同时打开时每通道最高实时采样率不低于1GSa/s 。 2、2个模拟通道 3、存储深度：64kpts 4、波形捕获率高达：8,000 wfms/s 5、时基范围：2ns/div~50s/div，时基模式Y-T、X-Y、Roll，水平显示16div 6、垂直档位: 1 mV/div~ 20 V/div 7、触发类型标配：边沿触发、脉宽触发、斜率触发、视频触发 8、交替模式，通道全部打开，每通道时基独立可调 9、测量模式:追踪，手动，自动，可测量34种参数，同时显示5种 10、存储：设置20组设置(内部)、200组设置(U盘)，波形20组波形(内部)、普通/深存储200组波形(U盘)、深存储CSV(U盘)，位图支持一键拷屏至U盘 11、频率计硬件6位频率计 12、数学运算：加，减，乘，除，FFT，数字滤波：低通、高通、带通、带阻 13、多种校准信号输出：10Hz、100Hz、1kHz(默认)、10kHz 14、7英寸TFT LCD，WVGA（800×480），余辉时间：自动/短余辉/长余辉/无限 15、自定义AUTO功能：可对通道设置/采样设置/触发设置/信号识别状态等功能开放或锁定，提高自动设置速度。 16、USB Host、USB Device。
11 | 文化建设 | 1.实验室整体文化氛围建设、实验室内部文化建设

## 电气工程虚实结合实验室
电气工程虚实结合实验室（1间机房50人）
序号 | 仪器设备名称 | 型号及参数 | 响应型号及参数 | 备注
1 | 虚拟仿真供配电技术实验软件 | 实训内容：配电电气监控实验：监控实验、电气主接线图的认知、三遥实验；配电网值班技能培训：变配电送电倒闸操作实验、变配电所停电倒闸操作实验、一路进线供电转两路供电倒闸操作实验、两路进线供电转一路供电倒闸操作实验、变压器运行转检修倒闸操作实验、变压器检修转运行倒闸操作实验、母线运行转检修倒闸操作实验、母线检修转运行倒闸操作实验；常规继电保护实验：常规电流继电器特性实验、常规电压继电器特性实验；微机保护实验：线路保护实验、变压器微机保护、电容器微机保护（出线故障模拟）、电动机保护实验（出线故障模拟）、保护装置在线配置实验、保护装置动作报告及SOE保护分析实验；自动装置实训：备用电源自动投入装置参数整定操作、备用电源自动投入、无功补偿装置参数整定操作、无功自动补偿功能、备投投入条件测试、进线备投（明备用）及自适应、母联备投（暗备用）及自适应。
2 | 虚拟仿真继电保护实验软件 | 仿真功能组成要求： 1、微机保护虚拟仿真 微机保护虚拟仿真模块：能虚拟仿真完成10kV馈线微机保护、35kV线路微机保护、110kV线路微机保护、变压器主保护、变压器后备保护、电容器微机保护、电动机微机保护、发电机差动保护、发电机后备保护等微机保护功能，操作方式及实验原理与实际保护装置完全一致。可微机保护装置均可设置软压板，自由修改定值，并具有保护报告和SOE事件报告功能。提供微机保护各保护功能截图。 微机保护虚拟仿真模块虚拟接线端子包括电流、电压接线端子，位置开关量输入以及保护出口。 2、继电器虚拟仿真 可仿真的数字式继电器至少包括数字式电流继电器、数字式电压继电器、数字式功率方向继电器、数字式差动继电器、数字式阻抗继电器、数字式反时限继电器、数字式负序继电器。可仿真常规电流继电器、常规电磁式电压继电器、功率方向继电器、差动继电器、阻抗继电器。 3、一次系统虚拟仿真模块 典型的继电保护一次原理图，提供模拟断路器、电流互感器、电压互感器二次接线端，能虚拟仿真多种线路模型，可修改模型参数，改变系统运行状态来计算。 4、继电保护测试虚拟仿真模块： 能虚拟仿真不同电压等级的整组保护线路模型以及典型的继电保护特性测试程序。继电保护特性测试功能可实现程控和手动实验方式，变量及步长自由设置，可根据实验需求选择返回方式及变化范围，程控模型下可自动计算并输出实验结果。阻抗继电器特性测试、差动继电器特性测试、反时限继电器特性测试等模块能自动测试扫描并输出图形化特性曲线。 5、整组试验仿真模块： 每种模型至少可保存4组模型参数，模型中发电厂、变压器、线路、负荷、故障等参数均可修改。
3 | 虚拟电力自动化实验平台软件 | 1.在虚拟实验平台可完成发电机组的起动与运转实验、准同期并列运行实验、同步发电机励磁控制实验、电力系统稳定性实验、功率特性和功率极限测定实验、单机带负荷实验等实验。（提供虚拟电力自动化实验在线平台软件演示视频，至少包含调速装置、励磁装置的操作、机组起励及并网操作过程讲解）。 2.虚拟微机型调速装置：具有一键启机功能，对发电机进行调速调节，显示发电机转速。 3.虚拟微机型励磁装置：具有恒机端电压、恒励磁电流、恒可控硅触发角等控制方式；具有过励限制、低励限制、V/F限制、定子电流限制等励磁限制功能；同屏显示发电机的频率、电压、电流、有功功率、无功功率、励磁电压、励磁电流。 4.虚拟微机型同期装置：全自动准同期合闸；半自动准同期合闸；可图形化显示发电机组电压、系统电压旋转向量。
4 | 电力系统分析仿真软件 | 1）、图模一体化组态模块： 组态功能可自由选择电源、母线、变压器、线路、负载，且可以对选择的元件进行移动、缩放、旋转、删除及参数设置，以建立各种模型，形成各种计算的模型库；可以方便地建立电网数据、绘制电网图形、进行各种分析计算。人机界面友好，操作方便。可以绘制各种电网图形，包括厂站主接线图等。 2）、计算分析模块： 等效电源可设置参数包括输出有功、输出无功、正序电阻、正序电抗、负序电阻、负序电抗、零序电阻、零序电抗。 断路器可设置参数包括：遮断容量、名称，断路器类型等。 母线可设置参数包括：母线名称、电压等级、高限值、低限值等。 互感器可设置参数包括：互感器名称、一次标准值、二次标准值、同名端等。 线路可设置参数包括：线路型号、线路长度、正序电阻、正序电抗、零序电阻、零序电抗。 变压器可设置参数包括：容量、高压铭牌电压、低压铭牌电压、调压分接头档位数、调压步长、高低压线圈接法、接线时钟、短路损耗、短路电压比等。 3）、潮流计算模块： 可设置平衡节点 可在母线处设置PQ节点和PV节点 潮流计算前能自动进行全网的拓扑分析 提供潮流数据检查功能，可对母线设置电压上下限，对线路设置电流限值，对变压器设置功率限值，包括检查全网拓扑结构、各元件带电状态并可对发电、负荷按区域和全网进行计算。潮流计算结果中自动显示过载、越限信息。 可以表格的方式，输出显示电力系统各元件的潮流计算结果。 4）、短路计算模块： 根据仿真变电站的主接线图上设定的故障类型，计算系统故障时的电压、电流。
5 | 智能电力系统继电保护综合实验台 | 一、智能电力系统继电保护综合实验台参数： 1、实验台体： 1）、实验台由模拟一次主系统、常规继电器、二次电气控制等构成。 2）、整套设备仅需单相220V交流电源供电正常运行。 3）、尺寸：不大于1700*1750*800mm 2、继电器配置： 1）、配置电流、电压、中间、时间电磁型继电器。 2）、配置独立的微机型阻抗继电器，采用触摸屏设计。 3）、配置独立的微机型差动继电器，采用触摸屏设计。微机型差动继电器可以实现比例系数、最小Id、最小Ir的整定设置。 4）、配置独立的微机型功率方向继电器，采用触摸屏设计。微机型功率方向继电器可以实现内角的整定设置。 3、其他配置： 1）、直流电源：配置固定电压DC24V直流电源和可调直流电源（DC0-24V），电源自身配备短路、过负载及过电压保护‌（自恢复）。 2）、辅助器件：配置指示灯、蜂鸣器、自复位按键、继电器等满足模拟一次回路及二次回路控制要求。 4、要求能完成的实验项目；1）、继电器特性实验；2）、数字式继电器特性实验；3）、低压线路微机保护综合实验；4）、高压线路微机保护综合实验；5）、变压器保护综合实验；6）、电容器保护综合实验；7）、电动机保护综合实验；8）、发电机保护实验9）、虚拟仿真实验；10）、电力系统分析课程实验；11）、变电站综合自动化实验
6 | 供配电综合自动化实验及考核系统 | 包括以下核心构成部分：一次接线系统、测量表计、多功能微机保护装置、监控部分、互感器二次接线区、补偿电容器组、短路设置模块、常规继电器等。 可完成的实训内容： 工厂供电及配电电气监控实验 实验一、一次电气接线模拟认知实验 实验二、监控实验 实验三、电气主接线图的认知 实验四、SCADA监控。 实验五、四遥（遥信、遥控、遥测、遥调）实验。 实验六、线路运行参数检测实训。 工厂变配电室值班技能培训 （以下实验需自动出具考核报告） 实验一、变配电送电倒闸操作实验 实验二、变配电所停电倒闸操作实验 实验三、一路进线供电转两路供电倒闸操作实验 实验四、两路进线供电转一路供电倒闸操作实验 实验五、变压器运行转检修倒闸操作实验 实验六、变压器检修转运行倒闸操作实验 实验七、母线运行转检修倒闸操作实验 实验八、母线检修转运行倒闸操作实验 供配电系统二次回路实验 实验一、具有事故灯光控制的断路器控制回路实验。 实验二、具有防跳功能的断路器控制回路实验。 常规继电保护实验 实验一、常规电流继电器特性实验 实验二、常规电压继电器特性实验 实验三、常规继电器构成的电流速断保护实验 实验四、常规继电器构成的电流电压联锁速断保护实验 实验五、常规继电器构成的限时电流速断保护实验 实验六、常规继电器构成的定时限过电流速断保护实验 实验七、常规继电器构成的电流速断保护与三相一次重合闸综合实验 实验八、常规继电器构成的电流电压联锁速断保护与三相一次重合闸综合实验 实验九、常规继电器构成的限时电流速断保护与三相一次重合闸综合实验 实验十、常规继电器构成的定时限过电流速断保护与三相一次重合闸综合实验 微机保护实验 实验一、模拟系统正常、最大、最小运行方式 实验二、模拟系统短路实验 实验三、微机线路保护参数整定操作 实验四、线路保护实验 1）供电线路电流速断保护实验 2）供电线路限时电流速断保护实验 3）供电线路过电流保护实验 4）供电线路电流速断保护与三相一次重合闸综合实验 5）供电线路限时电流速断保护与三相一次重合闸综合实验 6）供电线路过电流保护与三相一次重合闸综合实验 7）供电线路过负荷实验 实验五、变压器微机保护 1）变压器电流速断保护 2）变压器过电流保护 3）变压器重瓦斯保护 4）变压器轻瓦斯保护 5）变压器超温保护 6）变压器过温保护 7）变压器过负荷保护 实验六、电容器微机保护（出线故障模拟） 1）电容器电流速断保护实验 2）电容器过电流保护实验 3）电容器过电压保护实验 4）电容器失压保护实验 实验七、电动机保护实验（出线故障模拟） (1) 模拟高压电动机的速断保护。 (2) 模拟高压电动机的反时限过流保护。 (3) 模拟电动机出口短路。 微机保护在线实验 实验一、保护装置在线配置实验 实验二、保护装置动作报告及SOE保护分析实验 自动装置实训 实验一、备用电源自动投入装置参数整定操作。 实验二、备用电源自动投入。 实验三、无功补偿装置参数整定操作。 实验四、无功自动补偿功能。 实验五、备投投入条件测试。 实验六、进线备投（明备用）及自适应。 实验七、母联备投（暗备用）及自适应。
7 | 智能电力系统综合自动化实验系统 | 一、智能电力系统综合自动化实验系统 由模拟一次主系统、多功能微机保护装置、测量仪表单元、指示灯、互感器、励磁整流模块、调速整流模块等组成。 可完成的实验内容： 1）同步发电机组实验：发电机组的起动与运转实验；同步发电机空载实验和短路实验；同步发电机V形曲线测定实验；同步发电机外特性实验。 2）准同期并列运行实验：自动准同期条件测试实验；压差、频差整定实验；导前时间整定及测量实验；手动准同期并网实验；半自动准同期并网实验；自动准同期并网实验。 3）同步发电机励磁控制实验：不同α角（控制角）对应的励磁电压实验；典型方式下的同步发电机起励、并列实验；伏/赫限制实验；欠励限制实验；同步发电机强励实验；定子电流限制实验；调差特性测试实验；过励限制实验；强励实验。 4）电力系统稳定性实验：负荷调节实验；单回路与双回路稳态对称运行比较实验。 5）功率特性和功率极限测定实验：无励磁调节时，功率特性和功率极限的测定实验；手动进行励磁调节时，功率特性和功率极限的测定实验；自动进行励磁调节时，功率特性和功率极限的测定实验。 6）电力系统暂态稳定性实验：短路类型对电力系统暂态稳定性的影响实验；故障切除时间对暂态稳定的影响实验；有无强励对暂态稳定性影响试验；线路重合闸及其对系统暂态稳定性影响的实验；同步发电机异步运行和再同步实验。 7）单机带负荷实验：独立系统的特性实验；投、切不同负荷的实验；甩负荷实验。 8）电力系统稳定运行实验：发电机启动和调整实验；电力系统运行方式实验；电力系统负荷调整实验。 二、电力自动化综合控制装置： 通过控制一体机可以切换功能界面可实现原动机调速、发电机励磁、准同期并网等控制。界面具有实时显示特性曲线（包括伏/赫限制特性、同步发电机强励特性、欠励限制特性、调差特性、过励限制特性等曲线）、录波（包含转速、电枢电流、电枢电压、有功、无功、发电机电压等）等功能。（评审依据：评审现场需提供电力自动化综合控制装置包含励磁控制并显示特性曲线视频）。 （1）调速方式包括汽轮机调速、水轮机调速、单纯调速、柴油机调速等。 （2）转速、电枢电流、电枢电压、有功、无功、发电机电压等多种波形的观测。 （3）具备以下阶跃对象的阶跃实验：提供截图证明：频率，对应汽轮机调速、水轮机调速、单纯调速、柴油机调速。开度，对应水轮机手动调速、汽轮机手动调速。功率，对应恒功率调速。电枢电流，对应恒电枢电流调速。控制电压，对应恒控制角调速。 提供励磁、调速控制软件知识产权证明材料。 三、模拟发电机组： 1、三相同步发电机：SN=2.2KVA, VN=400V 2、直流电动机：PN=2.5KW, VN=220V，IN=12.6A，nN=1500rpm 3、测速装置采用光电编码器。 4、调速装置测量功角 5、励磁方式：它励 6、机组同轴联接，机座部分配万向轮，既可方便移动,使用时也可固定。 7、光电编码器：采用光电式旋转编码器，通过光电转换，将输出轴的角位移、角速度等机械量转换成相应的电脉冲以数字量输出（REP）。
16 | 文化建设 | 一、文化展板 1、数量：不低于4面 2、规格尺寸：不低于 2000mm*900mm； 3、材质：雪弗板UV喷绘加覆水晶膜或亚克力； 4、内容：包含继电保护、智能电网、供配电、电力系统； 二、电气设备实物模型 三相变压器；高压断路器；隔离开关（含接地开关）；电压互感器；电流互感器；防雷器；绝缘子；柱上变电站；内桥双路输入单母线分段模型；地埋电缆模型。 三、展示桌